## Sayfa1
50 mbar VE ALTI BASINÇ KAYBI HESABI | [8 empty] | ANMA ÇAPI (mm) |  | DIŞ ÇAP (mm) | CİDAR KALINLIĞI (mm) | İÇ ÇAP (mm)
| (31 m³/h üzeri debilerde bu formülasyon kullanılmaktadır) | [7 empty] | 1/2" | DN 15 | 21.3 | 2.8 | 15.7
1 | NO'LU HAT : | [7 empty] | 3/4" | DN 20 | 26.9 | 2.9 | 21.1
[9 empty] | 1" | DN 25 | 33.7 | 3.4 | 26.9
| Debi |  |  | Q : | 10 | m³/h |  |  | 1 1/4" | DN 32 | 42.4 | 3.6 | 35.2
| Boru Uzunluğu |  |  | L : | 10 | mt. = | 0.01 | km | 1 1/2" | DN 40 | 48.3 | 3.7 | 40.9
| Boru Çapı |  |  | D : | 65 | mm |  |  | 2" | DN 50 | 60.3 | 3.9 | 52.5
| Mutlak Giriş Basıncı |  |  | P1 : | 1.021 | bar |  |  | 2 1/2" | DN 65 | 73.0 | 5.20 | 62.6
[9 empty] | 3" | DN 80 | 88.9 | 5.5 | 77.9
| P1 - P2 = 13,94 × (Q1,82 / D4,82)x L |  |  | P R / L = P1 –P2 = |  | 0.016803 | mbar |  | 4" | DN 100 | 114.3 | 6 | 102.3
1.0424 | 3.52e-05 |  | 1.0424 | 1.021
[9 empty] | 5" | DN 125 | 141.0 | 6.6 | 127.8
| P2 = | 1.021 | bar | [5 empty] | 6" | DN 150 | 168.3 | 7.1 | 154.1
[9 empty] | 8" | DN 200 | 219.1 | 8.18 | 202.74
| w = | 353.677 × Q / (D² × P2) | [6 empty] | 10" | DN 250 | 273 | 9.27 | 254.46
|  |  | 0.8199 | [5 empty] | 12" | DN 300 | 323 | 9.5 | 304
[9 empty] | 16" | DN 400 | 406 | 9.5 | 387
| w = | 0.8199 | m/s £ | 6 | m/s | UYGUNDUR |  |  | 18" | DN 450 | 470 | 9.5 | 451
2 | NO'LU HAT :
| Debi |  |  | Q : | 35 | m³/h
| Boru Uzunluğu |  |  | L : | 10 | mt. = | 0.01 | km
| Boru Çapı |  |  | D : | 50 | mm
| Mutlak Giriş Basıncı |  |  | P1 : | 1.021 | bar
| P1 - P2 = 13,94 × (Q1,82 / D4,82) × L |  |  | P R / L = P1 –P2 = |  | 0.58185 | mbar
1.0424 | 0.0012189 |  | 1.0412 | 1.0204
| P2 = | 1.0204 | bar
| w = | 353.677 × Q / (D² × P2)
4.8525
| w = | 4.8525 | m/s £ | 6 | m/s | UYGUNDUR
3 | NO'LU HAT :
| Debi |  |  | Q : | 35 | m³/h
| Boru Uzunluğu |  |  | L : | 3 | mt. = | 0.003 | km
| Boru Çapı |  |  | D : | 50 | mm
| Mutlak Giriş Basıncı |  |  | P1 : | 1.0204 | bar
| P1 - P2 = 13,94 × (Q1,82 / D4,82) × L |  |  | P R / L = P1 –P2 = |  | 0.17919 | mbar
1.0412 | 0.00036566 |  | 1.0409 | 1.0202
| P2 = | 1.0202 | bar
| w = | 353.677 × Q / (D² × P2)
4.8533
| w = | 4.8533 | m/s £ | 6 | m/s | UYGUNDUR